## 封面
建 设 工 程 预 算 书
建设单位：
|  | 工程名称： | 洛阳氢能发动机项目设备产线EPC总包项目
建筑面积：
|  | 工程造价： | （万元）
| 编制单位： |  |  | 编制人：
| 审核单位： |  |  | 审核人：
编制时间：
河南省建设工程计价软件测评合格编号：HA-01-2017-RJ001

## 汇总表
汇总表
工程名称：洛阳氢能发动机项目设备产线EPC总包项目
序号 | 洛阳氢能发动机项目设备产线EPC总包项目一期分部分项表（万）
1 | 一、系统装配线
2 | 二、电堆生产线
3 | 三、石墨双极板生产
4 | 四、膜电极研发
5 | 五、金属双极板研发
6 | 六、测试中心
7 | 七、仓库
8 | 八、软件
9 | 合计
序号 | 洛阳氢能发动机项目设备产线EPC总包项目二期分部分项表（万）
1 | 一、系统装配线
2 | 二、电堆生产线
3 | 三、石墨双极板生产
4 | 合计
总计

## 分项单价分析表
分项单价分析表
洛阳氢能发动机项目设备产线EPC总包项目一期工艺设备
序号 | 设备名称 | 技术规格 | 单位 | 数量 | 单价 | 小计 | 备 注
[5 empty] | （万元） | （万元）
一、系统装配线
1 | 电堆安装系统 | 实现电堆抓取、定位、放料等动作 | 套 | 1 |  |  | 一期
行程：500mm
开口高度：1200mm
压力：5T
PLC/Windows7
视觉系统：≥130万像素
2 | 电堆封装、测试系统 | 实现电堆封装、物料到位气密性检测等 | 套 | 1 |  |  | 一期
操作系统：三菱PLC/Windows7
视觉系统：≥130万像素
3 | 部件装配系统 | 10个工位，每个工位含钢结构系统、照明系统、AGV小车、料架，吊车等工具。 | 套 | 1 |  |  | 一期
4 | 系统下线测试系统 | 实现电堆的多腔体气密性检测 | 套 | 1 |  |  | 一期
检测方法：流量法
检测范围：0-500ml/min
5 | 下线打码系统 | 主要实现标签打印和壳体激光打印。 | 套 | 1 |  |  | 一期
6 | 返修系统 | 包含：工具箱、操作台、吊装设备、检测设备等 | 套 | 1 |  |  | 一期
7 | 物料转运系统 | 主要以AGV设备转运；辅助其他转送设备 | 套 | 1 |  |  | 一期
小计： |  |  |  | 7
二、电堆生产线
1 | 堆叠压装系统 | 多个堆叠机与机械手自动化连线装置，实现膜电极，双极板等抓取和精确定位并以准确压力压紧 | 套 | 1 |  |  | 一期
2 | 封装焊接系统 | 电池组焊接封装系统,包括传送带,物料存放机构,钢带上料机构和激光焊接和切断 | 套 | 1 |  |  | 一期
3 | 检测系统 | 利用专业传感器进行气密性检测、绝缘性检测，扎带涨紧力检测以及I/O设备，最终数据通过MES上传到数据库 | 套 | 1 |  |  | 一期
4 | 物料转运系统 | 包含抓取机器人和转运AGV小车及转运工装小车 | 套 | 1 |  |  | 一期
小计： |  |  |  | 4
三、石墨双极板生产
1 | 模压系统 | 实现A，B板冲压；还包括模压机上下料、模具等。 吨位：1000T | 套 | 1 |  |  | 一期
2 | 浸胶系统 | 浸胶池粘度检测、密封胶回收和自动加注的自动化浸胶设备。 | 套 | 1 |  |  | 一期
3 | 整平系统 | 包含整平设备及整平的工装夹具，浸胶高温固化整平，双板粘接UV固化整平和外面密封胶UV固化整平 | 套 | 1 |  |  | 一期
4 | 粘接系统 | 单极板丝网印刷，及两极板定位后粘接在一起 | 套 | 1 |  |  | 一期
5 | 固化系统 | 配合整平系统使用，包含热固化炉和两个UV固化炉 | 套 | 1 |  |  | 一期
6 | 裁切机及清理系统 | 可分别实现 CCM、边框、GDL 等材料裁切，18兆欧纯水制取设备， 超声波深度清洗设备 | 套 | 1 |  |  | 一期
7 | 气密及外观检测系统 | 特制工装和气密性检测设备，同时还配备激光扫描三维的流道及厚度检测 | 套 | 1 |  |  | 一期
小计： |  |  |  | 7
四、膜电极研发
1 | 膜电极制成系统 | 包括制浆设备，涂布设备，制框，五合一制取设备，GDL裁切设备，GDL点胶设备，七合一设备等 | 套 | 1 |  |  | 一期
2 | 膜电极检测系统 | 包括膜电极气密性检测、外观检测厚度检测设备 | 套 | 1 |  |  | 一期
小计： |  |  |  | 2
五、金属双极板研发
1 | 冲压系统 | A，B板高精度控制冲压机床，包括模压机上下料，模具等 吨位：300T | 套 | 1 |  |  | 一期
2 | 超声波清洗系统 | 18兆欧纯水制取设备、超声波深度清洗设备 | 套 | 1 |  |  | 一期
3 | 激光焊接机系统 | 焊接0.7-1.3mm特殊激光焊接设备 | 套 | 1 |  |  | 一期
4 | 镀层设备 | PVD真空镀膜机，特殊防腐材料进行涂层 | 套 | 1 |  |  | 一期
5 | 产品性能检测系统 | 主要是气密性检测设备和涂层厚度，流道深度检测设备 | 套 | 1 |  |  | 一期
小计： |  |  |  | 5
六、测试中心
1 | 电堆活化及测试系统 | 测试范围：10-200KW | 套 | 1 |  |  | 一期
温度控制：30℃-120℃
压力控制：0-0.4MPa
响应时间：＜10ms
压力精度：≤0.1%F·S
2 | 氢燃料发动机测试系统 | 测试范围：50-150KW | 套 | 1 |  |  | 一期
低压电源：9-30V 10KW
高压电源：280-750V 60KW
回馈式负载：0-800V 200KW
支持MES系统对接管控
小计： |  |  |  | 2
七、仓库
1 | 原料存储区 | 膜电极、双极板来料区分存储，并按照来料要求划分存储空间； | 套 | 1 |  |  | 一期
外形精度：≤0.01mm；
性能检测、气密性检测要求同上；
超声波清洗设备：35-70Hz，50KW
2 | 成品存储区 | 洁净度要求：万级，温度：23±2℃,湿度50±5%； | 套 | 1 |  |  | 一期
配备相应叉车、堆高车等转运设备；天车、真空打包设备、出厂打码设备等
小计： |  |  |  | 2
八、软件
1 | MES系统 | 包含基础数据、资源管理、生产计划、车间调度、作业执行、过程质量、电子看板、查询分析等各模块功能的生产辅助系统 | 套 | 1 |  |  | 一期
2 | 研发、生产、工艺软件系统 | 1、办公基本软件、以及研发等技术部门常用软件 | 套 | 1 |  |  | 一期
要求：正版可升级
2、实现数据集中化、业务分工专业化、数据交互自动化的产品研发制造信息化集成体系
小计： |  |  |  | 2
合计：
洛阳氢能发动机项目设备产线EPC总包项目二期工艺设备
序号 | 设备名称 | 技术规格 | 单位 | 数量 | 单价 | 小计 | 备 注
[5 empty] | （万元） | （万元）
一、系统装配线
1 | 电堆安装系统 | 实现电堆抓取、定位、放料等动作 | 套 | 1 |  |  | 二期
行程：500mm
开口高度：1200mm
压力：5T
PLC/Windows7
视觉系统：≥130万像素
2 | 电堆封装、测试系统 | 实现电堆封装、物料到位气密性检测等 | 套 | 1 |  |  | 二期
操作系统：三菱PLC/Windows7
视觉系统：≥130万像素
3 | 部件装配系统 | 10个工位，每个工位含钢结构系统、照明系统、AGV小车、料架，吊车等工具。 | 套 | 1 |  |  | 二期
4 | 系统下线测试系统 | 实现电堆的多腔体气密性检测 | 套 | 1 |  |  | 二期
检测方法：流量法
检测范围：0-500ml/min
5 | 下线打码系统 | 主要实现标签打印和壳体激光打印。 | 套 | 1 |  |  | 二期
6 | 返修系统 | 包含：工具箱、操作台、吊装设备、检测设备等 | 套 | 1 |  |  | 二期
7 | 物料转运系统 | 主要以AGV设备转运；辅助其他转送设备 | 套 | 1 |  |  | 二期
小计： |  |  |  | 7
二、电堆生产线
1 | 堆叠压装系统 | 多个堆叠机与机械手自动化连线装置，实现膜电极，双极板等抓取和精确定位并以准确压力压紧 | 套 | 1 |  |  | 二期
2 | 封装焊接系统 | 电池组焊接封装系统,包括传送带,物料存放机构,钢带上料机构和激光焊接和切断 | 套 | 1 |  |  | 二期
3 | 检测系统 | 利用专业传感器进行气密性检测、绝缘性检测，扎带涨紧力检测以及I/O设备，最终数据通过MES上传到数据库 | 套 | 1 |  |  | 二期
4 | 物料转运系统 | 包含抓取机器人和转运AGV小车及转运工装小车 | 套 | 1 |  |  | 二期
小计： |  |  |  | 4
三、石墨双极板生产
1 | 模压系统 | 实现A，B板冲压；还包括模压机上下料、模具等。 | 套 | 1 |  |  | 二期
吨位：1000T
2 | 浸胶系统 | 浸胶池粘度检测、密封胶回收和自动加注的自动化浸胶设备。 | 套 | 1 |  |  | 二期
3 | 整平系统 | 包含整平设备及整平的工装夹具，浸胶高温固化整平，双板粘接UV固化整平和外面密封胶UV固化整平 | 套 | 1 |  |  | 二期
4 | 粘接系统 | 单极板丝网印刷，及两极板定位后粘接在一起 | 套 | 1 |  |  | 二期
5 | 固化系统 | 配合整平系统使用，包含热固化炉和两个UV固化炉 | 套 | 1 |  |  | 二期
6 | 裁切机及清理系统 | 可分别实现 CCM、边框、GDL 等材料裁切，18兆欧纯水制取设备， 超声波深度清洗设备 | 套 | 1 |  |  | 二期
7 | 气密及外观检测系统 | 特制工装和气密性检测设备，同时还配备激光扫描三维的流道及厚度检测 | 套 | 1 |  |  | 二期
小计： |  |  |  | 7
合计： |  |  |  | 18